## Sheet2
放射科定制家具参数
序号 | 名称 | 规格 | 材质参数 | 颜色 | 单位 | 数量
1 | 定制文件柜 | 1200*400*2000 | 基材：采用E1级环保三聚氰胺生态板，符合GB/T 15102-2006《浸渍胶膜饰面人造板》、GB 18580-2017《室内装饰装修材料 人造板级其制品中甲醛释放量》标准，甲醛释放量≤0.045mg/m³2、ABS热熔胶：GB18583-2008标准，笨≤0.05g/kg，甲苯+二甲苯≤0.05g/kg，总挥发性有机物≤40g/kg；3、三聚氰胺树脂：符合GB 18583-2008标准，游离甲醛≤0.15g/kg，苯＜0.05g/kg，甲苯+二甲苯＜0.05g/kg，总挥发性有机物≤60g/L；4、PVC封边条：符合GB/T 13010-2006《刨切单板》QB/T 4463-2013《家具用封边条技术要求》标准，甲醛稀放量≤0.3mg/L；5、三合一连接件：符合 GB/T3325-2017、QB/T3832-1999、QB/T3827-1999标准，金属表面耐腐蚀乙酸盐雾96小时涂层本身的耐腐蚀性≥8级，涂层对基体的保护≥8级；6、五金线盒：符合 GB/T3325-2017、QB/T3832-1999、QB/T3827-1999标准，金属表面耐腐蚀乙酸盐雾96小时涂层本身的耐腐蚀性≥8级，涂层对基体的保护≥8级；7、缓冲铰链：符合GB/T2189-2013、QB/T3832-1999、QB/T3827-1999标准，金属表面耐腐蚀乙酸盐雾96小时涂层本身的耐腐蚀等级≥8级； | 可选 | 张 | 20
2 | 办公电脑桌 | 1400*700*750 | 基材：采用25CM的E1级环保三聚氰胺生态板，符合GB/T 15102-2006《浸渍胶膜饰面人造板》、GB 18580-2017《室内装饰装修材料 人造板级其制品中甲醛释放量》标准，甲醛释放量≤0.045mg/m³2、ABS热熔胶：GB18583-2008标准，笨≤0.05g/kg，甲苯+二甲苯≤0.05g/kg，总挥发性有机物≤40g/kg；3、三聚氰胺树脂：符合GB 18583-2008标准，游离甲醛≤0.15g/kg，苯＜0.05g/kg，甲苯+二甲苯＜0.05g/kg，总挥发性有机物≤60g/L；4、PVC封边条：符合GB/T 13010-2006《刨切单板》QB/T 4463-2013《家具用封边条技术要求》标准，甲醛稀放量≤0.3mg/L；5、三合一连接件：符合 GB/T3325-2017、QB/T3832-1999、QB/T3827-1999标准，金属表面耐腐蚀乙酸盐雾96小时涂层本身的耐腐蚀性≥8级，涂层对基体的保护≥8级；6、五金线盒：符合 GB/T3325-2017、QB/T3832-1999、QB/T3827-1999标准，金属表面耐腐蚀乙酸盐雾96小时涂层本身的耐腐蚀性≥8级，涂层对基体的保护≥8级；7、缓冲铰链：符合GB/T2189-2013、QB/T3832-1999、QB/T3827-1999标准，金属表面耐腐蚀乙酸盐雾96小时涂层本身的耐腐蚀等级≥8级；贴面用材耐磨、防污、硬度高；五金件要除锈、酸洗、磷化等工序。 | 可选 | 张 | 50
3 | 办公椅 | 人体工学标准 | 1、面料:选用优质麻绒网布，透气性强，柔软而富有韧性； 2、基材:采用多层实木夹板内架，经防虫、防腐等化学处理； 3、脚架：采用优质不锈钢，进口气压杆,承重＞300KG； 4、辅料:采用PU成型发泡高密度高阻燃海绵，硬软适中回弹性好，表面有一层保护面,可防 碎防氧化,经过HD测试不变形。 | 可选 | 个 | 50
4 | 定制密码锁衣柜 | 900*550*2100 | 材料：采用优质实木多层板，产品达到E1级够级环保检测标准，甲醛含量≤1.0mg/L密度≥760kg/m3,静曲张度≥ 51.2Mpa,吸水膨胀率≤8.1%.；具有抗菌防霉防水，耐酸碱，抗污染易清洗，无漆味，无杉木味等特点，原板平整不变形。密码锁：DJ800锁芯。 | 可选 | 个 | 20
5 | 定制鞋柜 | 1200*350*1660 | 基材：采用E1级环保三聚氰胺生态板，符合GB/T 15102-2006《浸渍胶膜饰面人造板》、GB 18580-2017《室内装饰装修材料 人造板级其制品中甲醛释放量》标准，甲醛释放量≤0.045mg/m³2、ABS热熔胶：GB18583-2008标准，笨≤0.05g/kg，甲苯+二甲苯≤0.05g/kg，总挥发性有机物≤40g/kg；3、三聚氰胺树脂：符合GB 18583-2008标准，游离甲醛≤0.15g/kg，苯＜0.05g/kg，甲苯+二甲苯＜0.05g/kg，总挥发性有机物≤60g/L；4、PVC封边条：符合GB/T 13010-2006《刨切单板》QB/T 4463-2013《家具用封边条技术要求》标准，甲醛稀放量≤0.3mg/L；5、三合一连接件：符合 GB/T3325-2017、QB/T3832-1999、QB/T3827-1999标准，金属表面耐腐蚀乙酸盐雾96小时涂层本身的耐腐蚀性≥8级，涂层对基体的保护≥8级；6、五金线盒：符合 GB/T3325-2017、QB/T3832-1999、QB/T3827-1999标准，金属表面耐腐蚀乙酸盐雾96小时涂层本身的耐腐蚀性≥8级，涂层对基体的保护≥8级；7、缓冲铰链：符合GB/T2189-2013、QB/T3832-1999、QB/T3827-1999标准，金属表面耐腐蚀乙酸盐雾96小时涂层本身的耐腐蚀等级≥8级；贴面用材耐磨、防污、硬度高；五金件要除锈、酸洗、磷化等工序。 | 可选 | 张 | 15
6 | VIP候诊沙发 | 三人位 | 面料：座垫、靠背采用优质头层牛皮，厚度1.2mm，涂层粘着牢度5.5N/10mm，抗张强度12N/m2，耐光色牢度5级，纹路细致均匀，色泽均匀柔软而有弹性，无异味。海绵：采用成型海绵，密度为45KG/立方米；回弹力：47%，拉伸强度不小于85KPA，不会变型。坐垫整体采用华旦独有的弹力系统，坐感舒适，回弹快；外架：优质金属框架 | 可选 | 张 | 5
|  | 二人位 |  | 可选 | 张 | 3
7 | VIP候诊茶几 | 1000*500*450 | 台面：采用大理石材质质地硬，强度高，变形率低，物理性能稳定，制作的茶几结构坚固，耐磨性好，抗刮划，耐酸碱液体的腐蚀，受温变化小，使用年限长，并且不易沾上灰尘，方便清洁和维护。 台 架：采用304不锈钢镀络材质，绝对环保、无毒、无辐射，是可与食物直接接触的台面；不锈钢装饰条对水、油、污渍、细菌有很强的抵抗力，容易清洗 | 可选 | 张 | 2
8 | 转角沙发 | 2000/1950*500*800 | 材料：座垫、靠背面采用优质西皮，厚度≥1.2mm，抗张强度≥15N/m2；海绵：聚醚类JM-30型优质高弹性阻燃泡棉，密度≥45kg/m，回弹率≥50%；座垫、靠背一体化设计，靠背适当加高；弹簧：蛇型弹簧采用经过热处理的合金弹簧钢，经过防锈、退火处理；胶水:采用氯酊喷胶或同品质材料,不含笨等有害物质。结构：内部实木弯曲板框架成型，坚固耐用，金属脚架：采用优质304不锈钢脚架。 | 可选 | 组 | 1
9 | 茶水柜 | 1200*400*900 | 面料：采用优质三聚氰胺板，封边采用优质进口PVC胶边，厚度2.0mm；基材：采用E1级胶合板，符合GB/T9846-2015《普通胶合板》、GB18580-2017《室内装饰装修材料人造板及其制品中甲醛释放量 》国家标准，各项性能指标均达到国家相关标准；表面耐冷热循环无裂缝、无鼓泡，表面耐污染腐蚀无污染、无腐蚀；经耐酸碱、防虫、防腐特殊处理，吸水厚度膨胀率等各种物理、化学性能指标均达到国家相关标准；封边：厚度2mm以上PVC同色封边，符合QB/T4463-2013《家具用封边条技术要求》国家标准；五金配件采用品牌五金配件，运动平稳顺畅且无噪音,均经过酸洗磷洗等防锈处理；台面：复合亚克力人造石深色。 | 可选 | 组 | 4
10 | 方型会议桌 | 2200*2200*760 | 面料采用优质41mm三聚氰胺板，封边采用优质进口PVC胶边，厚度2.0mm；基材：采用E1级胶合板，符合GB/T9846-2015《普通胶合板》、GB18580-2017《室内装饰装修材料人造板及其制品中甲醛释放量 》国家标准，各项性能指标均达到国家相关标准；表面耐冷热循环无裂缝、无鼓泡，表面耐污染腐蚀无污染、无腐蚀；经耐酸碱、防虫、防腐特殊处理，吸水厚度膨胀率等各种物理、化学性能指标均达到国家相关标准；（3）封边：厚度2mm以上PVC同色封边，符合QB/T4463-2013《家具用封边条技术要求》国家标准；台架采用40*40*1.5mm 方型或H型钢架，连接处冷轧钢板冲压一体成型专用连接件连接, 使整体框架结构更为合理，其承重性能及整个台体的稳定性特别强；钢材表面经酸洗、磷化、静电粉沫喷涂处理，具有耐腐蚀、防火、防潮等功能。 | 可选 | 张 | 1
11 | 会议椅 | 常规 | 1、面料:选用进口尼龙加纤维背架，柔软而富有韧性； 2、基材:采用多层实木夹板内架，经防虫、防腐等化学处理； 3、钢架：采用优质钢管，经电镀处理,承重＞300KG； 4、辅料:采用东亚牌PU成型发泡高密度高阻燃海绵，硬软适中回弹性好，表面有一层保护面,可防碎防氧化,经过HD测试不变形带座壳。 | 可选 | 张 | 12
12 | 餐桌 | 1200*700*750 | 台面：采用大理石材质质地硬，强度高，变形率低，物理性能稳定，制作的茶几结构坚固，耐磨性好，抗刮划，耐酸碱液体的腐蚀，受温变化小，使用年限长，并且不易沾上灰尘，方便清洁和维护。 台架：采用304不锈钢镀络材质，绝对环保、无毒、无辐射，是可与食物直接接触的台面；不锈钢装饰条对水、油、污渍、细菌有很强的抵抗力，容易清洗。 | 可选 | 张 | 8
13 | 餐椅 | 标准 |  |  |  | 32
14 | 诊候椅 | 三人位 | 1.扶手、脚、支架:采用鞍钢优质冷扎钢板，经冲压，油压成型后抛光，共喷底漆，后喷闪光银漆。扶手脚1.2厚 2.座板:采用1.2厚鞍冷扎钢板以，除锈处理后，先喷底漆，后喷闪银漆。 3.底部横梁：1.6MM厚三角钢管，喷涂空调户外漆粉，能承受风吹、雨淋和日照的考验。 4.封盖：PP共聚塑料经模具压注成型。5.多层板加海绵加PVC皮革 | 可选 | 组 | 29
|  | 四人位 |  | 可选 | 组 | 1
15 | 值班床 | 2000*1000*1850 | 采用优质桦木，木方经抛光、蒸压煮、烘干、杀菌、杀虫处理，材料不会变形、生虫、不带有害气体；油漆：采用绿色环保聚酯漆，封闭式无尘房喷漆，五底三面工艺。表面平整五颗粒，光泽度好，耐磨性强，效果历久如新。 | 可选 | 组 | 2
16 | 吊柜 | 1950*350*700 | 面料采用优质25+16mm三聚氰胺板，封边采用优质进口PVC胶边，厚度2.0mm；基材：采用E1级胶合板，符合GB/T9846-2015《普通胶合板》、GB18580-2017《室内装饰装修材料人造板及其制品中甲醛释放量 》国家标准，各项性能指标均达到国家相关标准；表面耐冷热循环无裂缝、无鼓泡，表面耐污染腐蚀无污染、无腐蚀；经耐酸碱、防虫、防腐特殊处理，吸水厚度膨胀率等各种物理、化学性能指标均达到国家相关标准；（3）封边：厚度2mm以上PVC同色封边，符合QB/T4463-2013《家具用封边条技术要求》国家标准。 | 可选 | 张 | 1
17 | 矮柜 | 1950*500*900 |  | 可选 | 张 | 1